## MYC-J7A100T&MYC-J2L100 Pin List
| MYC-J7A100T | [5 empty] | Ver：1.0 2024.04.17
Pin Number | Pin Name | XC7A100T-2FGG484I | #Function1 | #FunctionN | Bootstrap | Voltage | Comment
1 | SOM_5V |  | SOM_5V |  |  | 5V | /
2 | SOM_5V |  | SOM_5V |  |  | 5V | /
3 | SOM_5V |  | SOM_5V |  |  | 5V | /
4 | SOM_5V |  | SOM_5V |  |  | 5V | /
5 | SOM_5V |  | SOM_5V |  |  | 5V | /
6 | SOM_5V |  | SOM_5V |  |  | 5V | /
7 | SOM_5V |  | SOM_5V |  |  | 5V | /
8 | PWR_OK |  | PWR_OK |  |  | 3V3 | /
9 | GND |  | POWER_GND |  |  | 0 | /
10 | GND |  | POWER_GND |  |  | 0 | /
11 | GND |  | POWER_GND |  |  | 0 | /
12 | GND |  | POWER_GND |  |  | 0 | /
13 | GND |  | POWER_GND |  |  | 0 | /
14 | GND |  | POWER_GND |  |  | 0 | /
15 | GND |  | POWER_GND |  |  | 0 | /
16 | GND |  | POWER_GND |  |  | 0 | /
17 | IO_B13_LP_10 | V10 | MY-WIREDCOM_3 |  |  | 3v3 | IO
18 | IO_B13_LP_8 | AA9 | / |  |  | 3v3 | IO
19 | IO_B13_LN_10 | W10 | MY-WIREDCOM_5 |  |  | 3v3 | IO
20 | IO_B13_LN_8 | AB10 | / |  |  | 3v3 | IO
21 | IO_B13_LP_11 | Y11 | MY-WIREDCOM_7 |  |  | 3v3 | IO
22 | IO_B13_LP_7 | AB11 | / |  |  | 3v3 | IO
23 | IO_B13_LN_11 | Y12 | MY-WIREDCOM_8 |  |  | 3v3 | IO
24 | IO_B13_LN_7 | AB12 | / |  |  | 3v3 | IO
25 | IO_B13_LP_12 | W11 | MY-WIREDCOM_10 |  |  | 3v3 | IO
26 | IO_B13_LP_9 | AA10 | / |  |  | 3v3 | IO
27 | IO_B13_LN_12 | W12 | MY-WIREDCOM_12 |  |  | 3v3 | IO
28 | IO_B13_LN_9 | AA11 | / |  |  | 3v3 | IO
29 | IO_B13_LP_13 | V13 | MY-WIREDCOM_11 |  |  | 3v3 | IO
30 | IO_B13_LP_5 | Y13 | MY-WIREDCOM_16 |  |  | 3v3 | IO
31 | IO_B13_LN_13 | V14 | MY-WIREDCOM_13 |  |  | 3v3 | IO
32 | IO_B13_LN_5 | AA14 | MY-WIREDCOM_18 |  |  | 3v3 | IO
33 | GND | / | POWER_GND |  |  | 0 | /
34 | GND | / | POWER_GND |  |  | 0 | /
35 | IO_B13_LP_14 | U15 | MY-WIREDCOM_15 |  |  | 3v3 | IO
36 | IO_B13_LP_1 | Y16 | MY-WIREDCOM_22 |  |  | 3v3 | IO
37 | IO_B13_LN_14 | V15 | MY-WIREDCOM_19 |  |  | 3v3 | IO
38 | IO_B13_LN_1 | AA16 | MY-WIREDCOM_24 |  |  | 3v3 | IO
39 | IO_B13_LP_15 | T14 | MY-WIREDCOM_21 |  |  | 3v3 | IO
40 | IO_B13_LP_6 | W14 | MY-WIREDCOM_26 |  |  | 3v3 | IO
41 | IO_B13_LN_15 | T15 | MY-WIREDCOM_23 |  |  | 3v3 | IO
42 | IO_B13_LN_6 | Y14 | MY-WIREDCOM_28 |  |  | 3v3 | IO
43 | IO_B13_LP_16 | W15 | MY-WIREDCOM_27 |  |  | 3v3 | IO
44 | IO_B13_LP_3 | AA13 | MY-WIREDCOM_32 |  |  | 3v3 | IO
45 | IO_B13_LN_16 | W16 | MY-WIREDCOM_29 |  |  | 3v3 | IO
46 | IO_B13_LN_3 | AB13 | MY-WIREDCOM_36 |  |  | 3v3 | IO
47 | IO_B13_LP_17 | T16 | MY-WIREDCOM_31 |  |  | 3v3 | IO
48 | IO_B13_LP_4 | AA15 | MY-WIREDCOM_38 |  |  | 3v3 | IO
49 | IO_B13_LN_17 | U16 | MY-WIREDCOM_33 |  |  | 3v3 | IO
50 | IO_B13_LN_4 | AB15 | MY-WIREDCOM_40 |  |  | 3v3 | IO
51 | IO_B13_LP_2 | AB16 | MY-WIREDCOM_35 |  |  | 3v3 | IO
52 | IO_B13_0 | Y17 | / |  |  | 3v3 | IO
53 | IO_B13_LN_2 | AB17 | MY-WIREDCOM_37 |  |  | 3v3 | IO
54 | IO_B14_LP_17 | AA18 | ETH2_RGMII_RXD2 |  |  | 3v3 | IO
55 | GND | / | POWER_GND |  |  | 0 | /
56 | IO_B14_LN_17 | AB18 | ETH2_RGMII_RXD3 |  |  | 3v3 | IO
57 | IO_B14_LP_15 | AA19 | TF_CD |  |  | 3v3 | IO
58 | GND | / | POWER_GND |  |  | 0 | /
59 | IO_B14_LN_15 | AB20 | ETH2_RESET_N |  |  | 3v3 | IO
60 | IO_B14_LP_13 | Y18 | ETH2_RGMII_RX_CLK |  |  | 3v3 | IO
61 | IO_B14_LP_12 | W19 | ETH1_RGMII_RX_CLK |  |  | 3v3 | IO
62 | IO_B14_LN_13 | Y19 | ETH2_RGMII_TX_CLK |  |  | 3v3 | IO
63 | IO_B14_LN_12 | W20 | ETH1_RGMII_TX_CLK |  |  | 3v3 | IO
64 | IO_B14_LP_16 | V17 | ETH1_MDIO |  |  | 3v3 | IO
65 | IO_B14_LP_10 | AB21 | ETH2_RGMII_RXD0 |  |  | 3v3 | IO
66 | IO_B14_LN_16 | W17 | ETH1_MDC |  |  | 3v3 | IO
67 | IO_B14_LN_10 | AB22 | ETH2_RGMII_RXD1 |  |  | 3v3 | IO
68 | IO_B14_LP_3 | U22 | ETH1_RGMII_RXD0 |  |  | 3v3 | IO
69 | IO_B14_LP_8 | AA20 | ETH1_RGMII_TXD2 |  |  | 3v3 | IO
70 | IO_B14_LN_3 | V22 | ETH1_RGMII_RXD1 |  |  | 3v3 | IO
71 | IO_B14_LN_8 | AA21 | ETH1_RGMII_TXD3 |  |  | 3v3 | IO
72 | IO_B14_LP_4 | T21 | ETH1_RGMII_RXD2 |  |  | 3v3 | IO
73 | GND | / | POWER_GND |  |  | 0 | /
74 | IO_B14_LN_4 | U21 | ETH1_RGMII_RXD3 |  |  | 3v3 | IO
75 | IO_B14_LP_9 | Y21 | TF_CMD |  |  | 3v3 | IO
76 | GND | / | POWER_GND |  |  | 0 | /
77 | IO_B14_LN_9 | Y22 | ETH1_RESET_N |  |  | 3v3 | IO
78 | IO_B14_LP_20 | R18 | DEBUG_RXD |  |  | 3v3 | IO
79 | IO_B14_LP_7 | W21 | ETH1_RGMII_TXD0 |  |  | 3v3 | IO
80 | IO_B14_LN_20 | T18 | DEBUG_TXD |  |  | 3v3 | IO
81 | IO_B14_LN_7 | W22 | ETH1_RGMII_TXD1 |  |  | 3v3 | IO
82 | IO_B14_LP_5 | P19 | TF_DAT0 |  |  | 3v3 | IO
83 | IO_B14_LP_11 | U20 | ETH1_RGMII_TX_EN |  |  | 3v3 | IO
84 | IO_B14_LN_5 | R19 | TF_DAT1 |  |  | 3v3 | IO
85 | IO_B14_LN_11 | V20 | TF_CLK |  |  | 3v3 | IO
86 | IO_B14_LP_18 | U17 | TF_DAT2 |  |  | 3v3 | IO
87 | IO_B14_LP_14 | V18 | ETH1_RGMII_RX_DV |  |  | 3v3 | IO
88 | IO_B14_LN_18 | U18 | TF_DAT3 |  |  | 3v3 | IO
89 | IO_B14_LN_14 | V19 | ETH2_RGMII_RX_DV |  |  | 3v3 | IO
90 | IO_B14_LP_21 | N17 | KEY_1 |  |  | 3v3 | IO
91 | GND | / | POWER_GND |  |  | 0 | /
92 | IO_B14_LN_21 | P17 | KEY_0 |  |  | 3v3 | IO
93 | IO_B14_LP_24 | P16 | ETH2_RGMII_TXD2 |  |  | 3v3 | IO
94 | GND |  | POWER_GND |  |  | 0 | /
95 | IO_B14_LN_24 | R17 | ETH2_RGMII_TXD3 |  |  | 3v3 | IO
96 | IO_B14_LP_22 | P15 | KEY_2 |  |  | 3v3 | IO
97 | IO_B14_LP_23 | N13 | ETH2_RGMII_TXD0 |  |  | 3v3 | IO
98 | IO_B14_LN_22 | R16 | PCIE_RST |  |  | 3v3 | IO
99 | IO_B14_LN_23 | N14 | ETH2_RGMII_TXD1 |  |  | 3v3 | IO
100 | IO_B14_LP_19 | P14 | ETH2_MDIO |  |  | 3v3 | IO
101 | IO_B14_LN_6 | T20 | / |  |  | 3v3 | IO
102 | IO_B14_LN_19 | R14 | ETH2_MDC |  |  | 3v3 | IO
103 | IO_B14_25 | N15 | SYS_FAN_TACH |  |  | 3v3 | IO
104 | IO_B14_0 | P20 | ETH2_RGMII_TX_EN |  |  | 3v3 | IO
105 | GND | / | POWER_GND |  |  | 0 | /
106 | GND | / | POWER_GND |  |  | 0 | /
107 | ATRIX7_JTAG_TDI | R13 | ATRIX7_JTAG_TDI |  |  | 3v3 | I
108 | VCCBAT | E12 | VCCBAT |  |  | 3v3 | /
109 | ATRIX7_JTAG_TDO | U13 | ATRIX7_JTAG_TDO |  |  | 3v3 | O
110 | FPGA_M0 | U11 |  |  | FPGA_M0 | 3v3 | I
111 | ATRIX7_JTAG_TCK | V12 | ATRIX7_JTAG_TCK |  |  | 3v3 | O
112 | FPGA_M1 | U10 |  |  | FPGA_M1 | 3v3 | I
113 | ATRIX7_JTAG_TMS | T13 | ATRIX7_JTAG_TMS |  |  | 3v3 | O
114 | FPGA_M2 | U9 |  |  | FPGA_M2 | 3v3 | I
115 | GND | / | POWER_GND |  |  | 0 | /
116 | GND | / | POWER_GND |  |  | 0 | /
117 | IO_B16_LP_18 | F19 | / |  |  | ADJ | IO
118 | IO_B16_LP_19 | D20 | HDMI_R6 |  |  | ADJ | IO
119 | IO_B16_LN_18 | F20 | / |  |  | ADJ | IO
120 | IO_B16_LN_19 | C20 | HDMI_R7 |  |  | ADJ | IO
121 | IO_B16_LP_14 | E19 | XCLK |  |  | ADJ | IO
122 | IO_B16_LP_13 | C18 | HDMI_DE |  |  | ADJ | IO
123 | IO_B16_LN_14 | D19 | CAM_PCLK |  |  | ADJ | IO
124 | IO_B16_LN_13 | C19 | HDMI_IDCLK |  |  | ADJ | IO
125 | IO_B16_LP_15 | F18 | CAM_DATA7 |  |  | ADJ | IO
126 | IO_B16_LP_17 | A18 | HDMI_R4 |  |  | ADJ | IO
127 | IO_B16_LN_15 | E18 | CAM_DATA6 |  |  | ADJ | IO
128 | IO_B16_LN_17 | A19 | HDMI_R5 |  |  | ADJ | IO
129 | IO_B16_LP_7 | B15 | I2C_SDA |  |  | ADJ | IO
130 | IO_B16_LP_12 | D12 | HDMI_VSYNC |  |  | ADJ | IO
131 | IO_B16_LN_7 | B16 | I2C_SCL |  |  | ADJ | IO
132 | IO_B16_LN_12 | C17 | HDMI_HSYNC |  |  | ADJ | IO
133 | IO_B16_LP_24 | G21 | CAM_RST |  |  | ADJ | IO
134 | IO_B16_LP_5 | E16 | HDMI_B6 |  |  | ADJ | IO
135 | IO_B16_LN_24 | G22 | CAM_PWRDN |  |  | ADJ | IO
136 | IO_B16_LN_5 | D16 | HDMI_B7 |  |  | ADJ | IO
137 | GND | / | POWER_GND |  |  | 0 | /
138 | GND | / | POWER_GND |  |  | 0 | /
139 | IO_B16_LP_22 | E22 | HDMI_SCL |  |  | ADJ | IO
140 | IO_B16_LP_9 | A15 | HDMI_G6 |  |  | ADJ | IO
141 | IO_B16_LN_22 | D22 | HDMI_SDA |  |  | ADJ | IO
142 | IO_B16_LN_9 | A16 | HDMI_G7 |  |  | ADJ | IO
143 | VCCO_BANK15 | G19,H16,J13,K20,L17,N21 | VCCO_BANK15 |  |  | 0 | /
144 | VCCO_BANK16 | A17,B14,C21,D18,E15,F22 | VCCO_BANK16 |  |  | 0 | /
145 | GND | / | POWER_GND |  |  | 0 | /
146 | GND | / | POWER_GND |  |  | 0 | /
147 | IO_B16_LP_23 | E21 | CAM_DATA5 |  |  | ADJ | IO
148 | IO_B16_LP_6 | D14 | HDMI_G2 |  |  | ADJ | IO
149 | IO_B16_LN_23 | D21 | CAM_DATA4 |  |  | ADJ | IO
150 | IO_B16_LN_6 | D15 | HDMI_G3 |  |  | ADJ | IO
151 | IO_B16_LP_20 | C22 | CAM_DATA0 |  |  | ADJ | IO
152 | IO_B16_LP_2 | F16 | HDMI_B2 |  |  | ADJ | IO
153 | IO_B16_LN_20 | B22 | CAM_DATA3 |  |  | ADJ | IO
154 | IO_B16_LN_2 | E17 | HDMI_B3 |  |  | ADJ | IO
155 | IO_B16_LP_21 | B21 | CAM_DATA1 |  |  | ADJ | IO
156 | IO_B16_LP_1 | F13 | HDMI_B0 |  |  | ADJ | IO
157 | IO_B16_LN_21 | A21 | CAM_DATA2 |  |  | ADJ | IO
158 | IO_B16_LN_1 | F14 | HDMI_B1 |  |  | ADJ | IO
159 | IO_B16_LP_16 | B20 | HDMI_R2 |  |  | ADJ | IO
160 | IO_B16_LP_11 | B17 | CAM_VSYNC |  |  | ADJ | IO
161 | IO_B16_LN_16 | A20 | HDMI_R3 |  |  | ADJ | IO
162 | IO_B16_LN_11 | B18 | CAM_HSYNC |  |  | ADJ | IO
163 | GND | / | POWER_GND |  |  | 0 | /
164 | GND | / | POWER_GND |  |  | 0 | /
165 | IO_B15_25 | M17 | / |  |  | ADJ | IO
166 | IO_B16_25 | F21 | HDMI_INT_IN |  |  | ADJ | IO
167 | IO_B15_0 | J16 | / |  |  | ADJ | IO
168 | IO_B16_0 | F15 | HDMI_RST |  |  | ADJ | IO
169 | IO_B15_LP_9 | K21 | HDMI_G6_OUT |  |  | ADJ | IO
170 | IO_B16_LP_3 | C14 | HDMI_B4 |  |  | ADJ | IO
171 | IO_B15_LN_9 | K22 | HDMI_G7_OUT |  |  | ADJ | IO
172 | IO_B16_LN_3 | C15 | HDMI_B5 |  |  | ADJ | IO
173 | IO_B15_LP_11 | J20 | HDMI_VSYNC_OUT |  |  | ADJ | IO
174 | IO_B16_LP_10 | A13 | HDMI_R0 |  |  | ADJ | IO
175 | IO_B15_LN_11 | J21 | HDMI_IDCLK_OUT |  |  | ADJ | IO
176 | IO_B16_LN_10 | A14 | HDMI_R1 |  |  | ADJ | IO
177 | IO_B15_LP_14 | L19 | HDMI_SCL_OUT |  |  | ADJ | IO
178 | IO_B16_LP_8 | C13 | HDMI_G4 |  |  | ADJ | IO
179 | IO_B15_LN_14 | L20 | HDMI_SDA_OUT |  |  | ADJ | IO
180 | IO_B16_LN_8 | B13 | HDMI_G5 |  |  | ADJ | IO
181 | IO_B15_LP_12 | J19 | HDMI_HSYNC_OUT |  |  | ADJ | IO
182 | IO_B16_LP_4 | E13 | HDMI_G0 |  |  | ADJ | IO
183 | IO_B15_LN_12 | H19 | HDMI_DE_OUT |  |  | ADJ | IO
184 | IO_B16_LN_4 | E14 | HDMI_G1 |  |  | ADJ | IO
185 | GND | / | POWER_GND |  |  | 0 | /
186 | GND | / | POWER_GND |  |  | 0 | /
187 | IO_B15_LP_4 | G17 | HDMI_B6_OUT |  |  | ADJ | IO
188 | IO_B15_LP_7 | J22 | HDMI_G2_OUT |  |  | ADJ | IO
189 | IO_B15_LN_4 | G18 | HDMI_B7_OUT |  |  | ADJ | IO
190 | IO_B15_LN_7 | H22 | HDMI_G3_OUT |  |  | ADJ | IO
191 | IO_B15_LP_6 | H17 | HDMI_G0_OUT |  |  | ADJ | IO
192 | IO_B15_LP_15 | N22 | / |  |  | ADJ | IO
193 | IO_B15_LN_6 | H18 | HDMI_G1_OUT |  |  | ADJ | IO
194 | IO_B15_LN_15 | M22 | / |  |  | ADJ | IO
195 | IO_B15_LP_2 | G15 | HDMI_B2_OUT |  |  | ADJ | IO
196 | IO_B15_LP_10 | M21 | / |  |  | ADJ | IO
197 | IO_B15_LN_2 | G16 | HDMI_B3_OUT |  |  | ADJ | IO
198 | IO_B15_LN_10 | L21 | / |  |  | ADJ | IO
199 | IO_B15_LP_5 | J15 | LED1 |  |  | ADJ | IO
200 | IO_B15_LP_8 | H20 | HDMI_G4_OUT |  |  | ADJ | IO
201 | IO_B15_LN_5 | H15 | LED0 |  |  | ADJ | IO
202 | IO_B15_LN_8 | G20 | HDMI_G5_OUT |  |  | ADJ | IO
203 | IO_B15_LP_1 | H13 | HDMI_B0_OUT |  |  | ADJ | IO
204 | IO_B15_LP_13 | K18 | HDMI_RST_OUT |  |  | ADJ | IO
205 | IO_B15_LN_1 | G13 | HDMI_B1_OUT |  |  | ADJ | IO
206 | IO_B15_LN_13 | K19 | HDMI_TP_INTn_OUT |  |  | ADJ | IO
207 | GND | / | POWER_GND |  |  | 0 | /
208 | GND | / | POWER_GND |  |  | 0 | /
209 | IO_B15_LP_3 | J14 | HDMI_B4_OUT |  |  | ADJ | IO
210 | GND | / | POWER_GND |  |  | 0 | /
211 | IO_B15_LN_3 | H14 | HDMI_B5_OUT |  |  | ADJ | IO
212 | GND | / | POWER_GND |  |  | 0 | /
213 | IO_B15_LP_19 | K13 | HDMI_R6_OUT |  |  | ADJ | IO
214 | IO_B15_LP_23 | L16 | / |  |  | ADJ | IO
215 | IO_B15_LN_19 | K14 | HDMI_R7_OUT |  |  | ADJ | IO
216 | IO_B15_LN_23 | K16 | / |  |  | ADJ | IO
217 | IO_B15_LP_22 | L14 | / |  |  | ADJ | IO
218 | IO_B15_LP_18 | N20 | HDMI_R4_OUT |  |  | ADJ | IO
219 | IO_B15_LN_22 | L15 | / |  |  | ADJ | IO
220 | IO_B15_LN_18 | M20 | HDMI_R5_OUT |  |  | ADJ | IO
221 | IO_B15_LP_24 | M15 | / |  |  | ADJ | IO
222 | IO_B15_LP_16 | M18 | HDMI_R1_OUT |  |  | ADJ | IO
223 | IO_B15_LN_24 | M16 | / |  |  | ADJ | IO
224 | IO_B15_LN_16 | L18 | HDMI_R0_OUT |  |  | ADJ | IO
225 | IO_B15_LP_20 | M13 | / |  |  | ADJ | IO
226 | IO_B15_LP_17 | N18 | HDMI_R2_OUT |  |  | ADJ | IO
227 | IO_B15_LN_20 | L13 | / |  |  | ADJ | IO
228 | IO_B15_LN_17 | N19 | HDMI_R3_OUT |  |  | ADJ | IO
229 | GND | / | POWER_GND |  |  | 0 | /
230 | GND | / | POWER_GND |  |  | 0 | /
231 | MGTP_B216_REF_CLK_P0 | F6 | MGTP_B216_REF_CLK_P0 |  |  | 1V2 | I
232 | MGTP_B216_REF_CLK_P1 | F10 | MGTP_B216_REF_CLK_P1 |  |  | 1V2 | I
233 | MGTP_B216_REF_CLK_N0 | E6 | MGTP_B216_REF_CLK_N0 |  |  | 1V2 | I
234 | MGTP_B216_REF_CLK_N1 | E10 | MGTP_B216_REF_CLK_N1 |  |  | 1V2 | I
235 | GND | / | POWER_GND |  |  | 0 | /
236 | GND | / | POWER_GND |  |  | 0 | /
237 | MGTP_B216_TX_P3 | D7 | MGTP_B216_TX_P3 |  |  | 1V2 | O
238 | MGTP_B216_RX_P1 | D11 | MGTP_B216_RX_P1 |  |  | 1V2 | I
239 | MGTP_B216_TX_N3 | C7 | MGTP_B216_TX_N3 |  |  | 1V2 | O
240 | MGTP_B216_RX_N1 | C11 | MGTP_B216_RX_N1 |  |  | 1V2 | I
241 | GND | / | POWER_GND |  |  | 0 | /
242 | GND | / | POWER_GND |  |  | 0 | /
243 | MGTP_B216_TX_P2 | B6 | MGTP_B216_TX_P2 |  |  | 1V2 | O
244 | MGTP_B216_RX_P2 | B10 | MGTP_B216_RX_P2 |  |  | 1V2 | I
245 | MGTP_B216_TX_N2 | A6 | MGTP_B216_TX_N2 |  |  | 1V2 | O
246 | MGTP_B216_RX_N2 | A10 | MGTP_B216_RX_N2 |  |  | 1V2 | I
247 | GND | / | POWER_GND |  |  | 0 | /
248 | GND | / | POWER_GND |  |  | 0 | /
249 | MGTP_B216_TX_P1 | D5 | MGTP_B216_TX_P1 |  |  | 1V2 | O
250 | MGTP_B216_RX_P3 | D9 | MGTP_B216_RX_P3 |  |  | 1V2 | I
251 | MGTP_B216_TX_N1 | C5 | MGTP_B216_TX_N1 |  |  | 1V2 | O
252 | MGTP_B216_RX_N3 | C9 | MGTP_B216_RX_N3 |  |  | 1V2 | I
253 | GND | / | POWER_GND |  |  | 0 | /
254 | GND | / | POWER_GND |  |  | 0 | /
255 | MGTP_B216_TX_P0 | B4 | MGTP_B216_TX_P0 |  |  | 1V2 | O
256 | MGTP_B216_RX_P0 | B8 | MGTP_B216_RX_P0 |  |  | 1V2 | I
257 | MGTP_B216_TX_N0 | A4 | MGTP_B216_TX_N0 |  |  | 1V2 | O
258 | MGTP_B216_RX_N0 | A8 | MGTP_B216_RX_N0 |  |  | 1V2 | I
259 | GND | / | POWER_GND |  |  | 0 | /
260 | GND | / | POWER_GND |  |  | 0 | /
Note: The IO level ADJ is an adjustable voltage with selectable values of 1.2V, 1.35V, 1.5V, 1.8V, 2.5V, and 3.3V.